## Schott Glass
Sample program (N-BK7) for transferring Schott optical glass data sheet values to FilmStar
© FTG Software 2011
1. Copy W, t, Coeff from Schott PDF Data Sheet. Use Excel Data…Text to Columns to parse
2. Wave, n, t values can be pasted directly into FilmStar INDEX Index Table
Wave | n | t (10 mm) |  | Coefficients
2500 | 1.486 | 0.665 | B1 | 1.0396
2325 | 1.4892 | 0.793 | B2 | 0.23179
1970 | 1.4949 | 0.933 | B3 | 1.0105
1530 | 1.5009 | 0.992 | C1 | 0.0060007
1060 | 1.5067 | 0.999 | C2 | 0.020018
700 | 1.5131 | 0.998 | C3 | 103.5607
660 | 1.5142 | 0.998
620 | 1.5155 | 0.998
580 | 1.5171 | 0.998
546 | 1.5187 | 0.998
500 | 1.5214 | 0.998
460 | 1.5244 | 0.997
436 | 1.5267 | 0.997
420 | 1.5284 | 0.997
405 | 1.5302 | 0.997
400 | 1.5308 | 0.997
390 | 1.5322 | 0.996
380 | 1.5337 | 0.993
370 | 1.5354 | 0.991
365 | 1.5363 | 0.988
350 | 1.5392 | 0.967
334 | 1.5428 | 0.905
320 | 1.5464 | 0.77
310 | 1.5494 | 0.574
300 | 1.5528 | 0.292